## cobar心跳
# | 场景类别 |  | 执行方式 | 测试场景 | 用例步骤 | 预期结果 | 预置条件（环境） | 用例步骤 | 备注 | 执行方式 | 责任人
| 配置文件检查 | system | manual | <system>标签不配置 |  | 启动，重载都成功
|  |  | manual | <system>配置的有效性验证， | 验证了一部分的有效性，如线程数等，通过管理命令查看是否生效
|  | cluster | manual | <cluster>不配置 |  | 启动，重载都不成功
|  |  | manual | 配置多个cluster, |  | 启动，重载都不成功
|  |  | manual | 配置 <cluster>但是无node，无group |  | 启动，重载都不成功
|  |  | manual | 配置 <cluster>但是无node，有group |  | 启动，重载都不成功
|  |  | manual | 配置 <cluster>,有node，无group |  | ok
|  |  | manual | <cluster>不包含自身ip的node |  | ok
|  | node | manual | node的name，ip，weight配置非法 | （空格，为空，格式不正确，负数，小数等），包括合法到非法，非法到合法
|  |  | manual | node name重复 |  | 启动，重载都不成功
|  |  | manual | node的ip重复 |  | 启动，重载都不成功
|  |  | manual | 增加node |  | ok
|  |  | manual | 删除node |  | ok
|  | group | manual | group的name非法（空格，或者为空） |  | 启动，重载都不成功
|  |  | manual | group name重复 |  | 启动，重载都不成功
|  |  | manual | group中的node name不存在 |  | 启动，重载都不成功
|  |  | manual | group中的node list 非法，（为空，空格，下划线） |  | node list为空时
|  |  | manual | schema对应的group不存在 |  | 启动，重载都不成功
| 心跳正常功能验证 |  | manual | 心跳超时，利用不存在的ip测试 | 设置不存在的ip
|  |  | manual | 心跳sql执行错误（用户名密码错误） | 向1.2.2版本的cobar发送心跳（注：1.2.2版本不支持cobar心跳）
|  |  | manual | 心跳用户名正确，仅sql执行错误 | 在1.2.2cobar中加入心跳用户名密码，然后向其发送心跳 | 类似于offline
|  |  | manual | 心跳连接异常，再恢复 | cobarA向cobarB发送心跳，重启cobarB | 心跳可以正常恢复
|  |  | manual | kill心跳连接，心跳可以继续 | 利用cobar提供的kill命令，kill心跳连接 | 心跳连接可以再次建立
| show cobar_cluster | use schema | auto | use schema，schema中没有配group
|  |  | auto | use schema，schema中配有group，但group中的节点均无效
|  |  | auto | 切换 schema，两个schema配置的group不同，查询出结果有变化
|  | no schema | manual | 没有schema，节点均无效
|  |  | manual | 没有schema，节点部分有效
| group扩容 |  | manual | 增加group
|  |  | manual | 减少group
|  |  | manual | 向group中增加机器
|  |  | manual | 向group中减少机器
| reload，rollback对cobar status信息的改变 | 对心跳连接的影响 | manual | reload会kill掉以前的连接，新建新的连接 | 执行reload，心跳连接重新建立
|  |  | manual | rollback会kill掉以前的连接，新建新的连接 | 执行rollback，心跳连接重新建立
|  | 对心跳状态的影响 | manual | 非checking状态下，ok状态可以被 rollback | 心跳为ok状态，非checking时刻，执行reload，立即rollback，心跳仍然为ok状态
|  |  | manual | 非checking状态下，error状态可以被 rollback | 心跳为error状态，非checking时刻，执行reload，立即rollback，心跳仍然为error状态
|  |  | manual | 非checking状态下，超时状态可以被rollback | 心跳为timeout状态，非checking时刻，执行reload，立即rollback，心跳仍然为timeout状态
|  |  | manual | checking状态下的rollback到checking | 在ischecking的时候reload，分别测试，rollback回来前仍然checking
|  |  | manual | checking状态下的rollback到ok | 在ischecking的时候reload，分别测试，rollback回来前已经变为ok，
|  |  | manual | checking状态下的rollback到error | 在ischecking的时候reload，分别测试，rollback回来前已经变为error
|  |  | manual | checking状态下的rollback到超时 | 在ischecking的时候reload，分别测试，rollback回来前已经变为超时
|  |  | manual | ischecking状态下，多次reload，rollback，产生大量连接，最后统一释放 | 通过OK来释放
|  |  | manual | ischecking状态下，多次reload，rollback，产生大量连接，最后统一释放 | 通过ERROR来释放 | 注意心跳的间隔小于reload的间隔
|  | 对心跳状态的影响 | auto | reload, rollback不会改变ON或OFF
重启一定会将状态置为ON
|  |  | auto | reload对show cobar_cluster影响 | reload初始化show cobar_cluster的结果为on，reload后立即设置为off，紧接着查询show cobar_status, 状态依旧为on，隔几秒后，变为off
|  |  | auto | rollback对show cobar_cluster影响 | rollback返回原来的status，server首先为off，reload后设置为on，生效后，rollback，立即查询show cobar_cluster, 依旧为off，隔几秒后，变为on
| 状态之间的变化 |  | manual | ON<->OFF
|  |  | manual | ON<->ERR
|  |  | manual | OFF<->ERR
|  |  | 没有测试 | ON<->TIMEOUT
|  |  | 没有测试 | OFF<->TIMEOUT
|  |  | manual | ERR <->TIMEOUT

## Mysql心跳
场景类别 | 执行方式 | 测试场景 | 用例步骤 | 预期结果 |  | 预置条件（环境） | 备注 | 责任人
节点手工切换 |  | 状态一致，切换节点 | 1.数据源切换 | 显示切换后的数据源索引 | 切换后的节点生效 | 当前节点状态一致
|  | 状态不一致，切换节点 | 2.数据源切换 | 显示切换后的数据源索引，节点状态转换为一致 | 切换后的节点生效 | 当前节点状态不一致
| auto | 切换不存在的节点
| auto | 切换到不存在的数据源
| auto | 手工切换节点后，新的节点不可用，心跳模块在一个心跳间隔调整可用节点
| auto | 手工切换节点后，切换前的节点不可用，不会对cobar产生任何影响
| auto | 停止心跳的情况下，手工切换节点，连接依旧会被清理
| auto | 多个数据节点同时正常切换
| auto | 多个数据节点同时切换，有些节点不存在
| auto | 多个数据节点同时切换，有些数据源不存在
| auto | 没有备库时，手工切换节点，不生效
| auto | 非isChecking状态下切换，仍然能够保持心跳的状态 | 在心跳状态为正常，ERROR，超时三种状态下切换到备机再切换回来，心跳状态仍然能够保持
| auto | 在isChecking状态下切换，不影响状态变化 | 节点在isChecking状态下被切换到备机再切回来，分别测试1.切回之前isChecking仍然为true 2. 切回之前check结果为ok，3. 切回之前check结果为error
| manual | 在心跳checking状态时，手动多次执行switch， | lock住主备的心跳表，连续执行switch | 产生许多没有关闭的后端连接，unlock心跳表，等待一段时间，后端连接被释放
| manual | 心跳正常时，多次手动执行switch | 类似于心跳正常时，连续执行reload， rollback | 停止压力后，等待一段时间，前后端不会产生多余连接
同一个集群中cobar的数据节点名称不同
同一个集群中cobar的数据节点配置相同，但某些节点对应的数据源个数不同
cobar禁用，是否会切换？
心跳正常功能验证 | auto | cobar运行过程中，心跳超时，同时测试主备都超时以及主或备超时 | 分别验证心跳表被lock住，以及心跳的mysql ip不存在的情况
| auto | cobar运行过程中，心跳sql执行错误，同时测试主备都错误以及主或备错误 | 验证密码不正确，sql语句不正确（表不存在,sql语法错误）
| auto | cobar运行过程中，心跳连接异常，可以通过shutdown mysql测试
心跳状态转换 | auto | 数据源超时<->ok， （lock table xdual write-> unlock tables） |  |  |  | 在没有备库的情况下测试
| auto | 超时<->error | 1.在心跳转为超时状态时，直接shutdown mysql 2.在心跳转为超时状态时，kill心跳连接 | error次数没有到达上限时，如果转为timeout状态，error次数不会清零，如果到达上限会因为切换而清零
| auto | 心跳正常<->error | 基本用例
心跳停止与恢复 | auto | 正常停止心跳,心跳自动恢复
| auto | 连续多次停止心跳
| auto | 连续多次恢复心跳
| auto | 多个节点同时停止心跳
| manual | （单个）停止心跳的节点不存在
| manual | 部分停止心跳的节点不存在
| manual | 在心跳checking状态的时候，暂停心跳，再恢复心跳，当次心跳不会被停止心跳影响（暂停心跳不影响心跳的checking）
| auto | 暂停心跳后，如果原数据源发生连接异常，则依然可以切换，但是有且仅有一次切换（新的数据源有异常不会被察觉到）
| auto | 节点状态非0的情况下，重载
| auto | 暂停心跳后，重载，心跳重新开始
| auto | 如果0号数据源不可用，1号可用，则重载的初始数据源为1数据源
| auto | 如果数据源都不可用，则重载失败， 回滚也失败
| auto | 节点 index可以回滚 | 节点状态为1，重载至0，在回滚到1
| auto | 心跳状态可以回滚 | 将心跳间隔设置为较大的值，分别取心跳正常，超时和异常三种状态，重载后立即回滚，心跳状态仍然保持
| auto | 重载将心跳状态初始化 | 将心跳间隔设置为较大的值，分别取心跳正常，超时和异常三种状态，重载，心跳状态初始化, 跟上个用例一同测试
| auto | 回滚不影响暂停心跳的计时 如果回滚时心跳已经恢复，则回滚后继续有心跳 | 暂停心跳，重载，然后再回滚，心跳停止的状态可以回滚，心跳一直在计时
| auto | 回滚时，如果原来的数据源不可用，则回滚到第一个可用的数据源
| manual | isChecking状态下的心跳失去引用 | 节点在isChecking状态下多次重载，分别测试1.check结果为ok，2.check结果为error
| auto | 回滚到isChecking状态 | 节点在isChecking状态下重载再回滚，分别测试1.回滚之前isChecking仍然为true 2. 回滚之前check结果为ok，3. 回滚之前check结果为error
| manual | 在checking状态，多次reload和多次reload、rollback，产生许多没有被真正释放的连接，最后统一释放（不一定能释放完全） | 1. 通过ERROR释放 2.通过OK释放 |  | 注意心跳频率要大于reload频率，确保每次reload时，心跳都在checking状态
初始化与心跳 | manual | cobar启动时，数据源初始化不成功（连接异常），cobar运行过程中，心跳可以正常工作，如果某个数据源恢复，不在切换
| manual | cobar启动时，数据源初始化不成功（初始化超时），cobar运行过程中，心跳可以正常工作，如果某个数据源恢复，不在切换
| manual | 主备不可用，节点仍能够切换，
| manual | cobar启动后，主备不可用，重载尝试初始化，分别测试部分数据源恢复，所有数据源恢复和无数据源恢复三种情况
| manual | cobar启动后，主备不可用，更改为可用的主备后，重载，回滚到主备不可用的配置，心跳正常切换
心跳对连接的影响 | auto | 使用中连接不受影响
| auto | 释放未使用连接
| auto | 正在使用连接释放
| auto | 使用中连接不受影响（并发）
| auto | 正在使用连接释放（并发）
连接的timeout检查 | manual | 心跳在ischecking状态被switch datasource，ischecking的连接会一直保持到结果返回，不会强行断开，如果服务器一直没有返回，则通过idle timeout来断开连接 | 1. 验证idle timeout是否真正生效
| manual | idle timeout 生效后，连接被关闭，恢复主库，将index切回来，心跳能够正常工作

## 其他功能点
功能点 | 测试方式 | 测试点 | 备注
启动和重载时期望日志恢复为1.2.0状态 | manual
替换配置文件中schema定义的defaultSpace,tableSpace的概念为dataNode | manual
数据源初始化改造 | manual
在不指定schema的情况下，可以通过jdbc来执行SHOW COBAR_STATUS。 | manual
select version() 不指定schema执行 | manual
增加心跳的监控语句show @@heartbeat | manual | 作为其他测试用例的检查点，一并测试
观察执行时间统计的正确性
show @@server语句的状态字段保持和show cobar_status一致 | manual
新版本heartbeat与cobar-server整合 | manual | 有单独的模块测试
部分管理语句parse调整 | manual
记录时间精度调整为20ms | 不测试
前后端连接增加连续自增的connection id | manual
由于远端服务器问题（mysql）没发送握手数据包，可能会导致线程阻塞。 | manual
kissdb checker线程池阻塞 | 不测试 | （对数据源初始化的改造）
cobar.server startup/shutdown脚本增强 | manual
client failover/loadbalance | 在心跳模块测试 | show cobar cluster
cobar升级与维护对前端透明
客户端可以使用cobar的LB和HA机制，实现客户端应用LB/HA。
cobar去除F5硬件负载均衡设备的依赖
cobar-login引入，用于去除F5和更灵活的集群集群迁移策略
根据业务的重要性来确保shema的可靠等级 | 在group中测试 |  | 可以写成自动化
动态清除show @@slow的结果集， show @@slow 按照databases 或者 datanodes做区分 | manual | show @@slow
clear @@slow
clear @@slow where schema，会清除所有
重载，全部clear
回滚，可以回滚
切换Index，slow也跟着改变
show 不存在的schema和不存在的datanode，返回为空
clear 不存在的schema和不存在的datanode，报错
支持【】形式的datanode
schema datanodes datasources 查询对应关系 | manual | schema或datanode不存在，empty set | 可以写成自动化
支持【】形式的datanode
reload，rollback有效
cobar 增加隔离区的概念 | manual | user为空
user重复
user不存在
user权限为root
user权限为root2
reload， rollback有效
隔离区的ip不能包含任何cobar的ip，否则心跳将不正常
kill 语句支持 | manual | connection不存在
connection为自己
connection 存在，9066连接，心跳连接，8066连接
defaultSpace设置为空值 | manual | 访问的表不在所配置的space内, 允许错误
没有任何space，重载成功
show last_insert_id
主动关闭与mysql连接之前先发送quit数据包 | manual | cobar心跳超时, ip找不到
mysql心跳超时，（lock，以及ip未找到）
reload，rollback（可以测试循环reload和rollback）
手动执行切换，测试循环switch的情况
前端断链接
manager kill连接
cobar kill连接
idle check
SET character_set_connection="",character_set_results="",character_set_client=binary" | auto | 测试用例见代码